## Sheet2
2.4 GHz Spectrum Analyzer - Bill of Materials
2005-11-10
Qty | Reference | Part | Description | Vendor | Mfg PN | Digi-Key PN | Mouser PN | Price | Ext Cost
1 | C1 | 1uF | Capacitor Ceramic 0603 10% 6.3V X5R | Panasonic | ECJ-1VB0J105K | PCC1915CT-ND |  | 0.07 | 0.07
4 | C2,C5,C6,C8 | 220pF | Capacitor Ceramic 0603 5% 50V NPO | Panasonic | ECJ-1VC1H221J | PCC221ACVCT-ND |  | 0.04 | 0.16
8 | C3,C4,C7,C9,C10,C11,C16,C20 | 100nF | Capacitor Ceramic 0603 10% 16V X7R | Panasonic | ECJ-1VB1C104K | PCC1762CT-ND |  | 0.05 | 0.4
2 | C13,C12 | 100pF | Capacitor Ceramic 0603 5% 50V NPO | Panasonic | ECJ-1VC1H101J | PCC101ACVCT-ND |  | 0.04 | 0.08
2 | C17,C14 | 12pF | Capacitor Ceramic 0603 5% 50V NPO | Panasonic | ECJ-1VC1H120J | PCC120ACVCT-ND |  | 0.04 | 0.08
1 | C15 | 10nF | Capacitor Ceramic 0805 10% 10V X7R | Panasonic | ECJ-1VB1H103K | PCC1784CT-ND |  | 0.04 | 0.04
2 | C18,C19 | 22pF | Capacitor Ceramic 0603 5% 50V NPO | Panasonic | ECJ-1VC1H220J | PCC220ACVCT-ND |  | 0.04 | 0.08
1 | J1 | ISP | 6 pin connector | Sullins | PZC36DFAN | S2211-36-ND |  | 0.25167 | 0.25167
1 | J2 | USB | USB Connector | Kobiconn | 154-2442 |  | 154-2442 | 0.58 | 0.58
1 | J3 | SMA | SMA Connector - RP | Linx Tech | CONREVSMA001 | CONREVSMA001-ND |  | 3.13 | 3.13
2 | L2,L1 | 10uH | Inductor 0603 | TDK | MLF1608E100K | 445-1025-1-ND |  | 0.41 | 0.82
1 | R1 | 47K | Resistor 0603 5% | Panasonic | ERJ-3GEYJ473V | P47KGCT-ND |  | 0.08 | 0.08
1 | R2 | 1K | Resistor 0603 5% | Panasonic | ERJ-3GEYJ102V | P1.0KGCT-ND |  | 0.08 | 0.08
1 | R3 | 390 | Resistor 0603 5% | Panasonic | ERJ-3GEYJ391V | P390GCT-ND |  | 0.08 | 0.08
2 | R5,R4 | 10K | Resistor 0603 5% | Panasonic | ERJ-3GEYJ103V | P10KGCT-ND |  | 0.08 | 0.16
1 | T1 | HHM1521 | Balun, 2.4 GHz, 200/50 ohm | TDK | HHM1521 | 445-1229-1-ND |  | 2.05 | 2.05
1 | U1 | ATmega48 | ATmega48 TQFP | Atmel | ATMEGA48-20AI | ATMEGA48-20AI-ND |  | 2.58 | 2.58
1 | U2 | CC2500 | CC2500 Transceiver | Chipcon | CC2500-RTY1 |  | 839-CC2500 | 1.93 | 1.93
1 | U3 | CP2102 | USB-UART Bridge | Silicon Labs | CP2102 | 336-1160-ND |  | 4.53 | 4.53
1 | Y1 | 8 MHz | Ceramic Resonator 8 MHz | Abracon | AWSZT-8.00MWD-T | 535-9376-1-ND |  | 0.49 | 0.49
1 | Y2 | 27 MHz | Crystal 27MHz | Abracon | ABM3B-27.000MHZ-B2-T | 535-9129-1-ND |  | 1.38 | 1.38
1 |  |  | Antenna 2.4 GHz RP | Linx Tech | ANT-2.4-CW-RCT-RP | ANT-2.4-CW-RCT-RP-ND |  | 8.47 | 8.47
1 |  |  | PCB |  |  |  |  | 15 | 15
1 |  |  | Enclosure | Serpac | A-21 GRAY | SRA21G-ND |  | 6.33 | 6.33
1 |  |  | Label | Dunehaven |  |  |  | 0 | 0
1 |  |  | USB Cable |  |  |  |  | 5 | 5
| Project Total | [7 empty] | 53.8517
All prices are for quantity 1