## Лист1
Расчет спиральной антенны
расчет параметров антенны
Частота (МГЦ) | 2430
Длинна волны (см) | 12.3457
Диаметр спирали (D) см | 3.8272
Шаг спирали (S) см | 2.963
Растояние от рефлектора до спирали (A) см | 1.6049
Диаметр проводника спирали d(пр) (см) | 0.61728
Диаметр рефлектора (B) см | 7.6543
Длина витка спирали | 12.0173
расчет согласующего устройства
общая длина (a) см | 2.963
растояние (b) см | 1.358
растояние (с) см | 1.6049
соотношение диаметров (X:Y) см
внутренний диаметр (X) см | 5
наружний диаметр (Y) см | 1.1364
|  |  |  | Z= | 140 | 3.8272 | 3.14 | 136.276 | Ом
12.3457
|  |  |  | Zтр= | 82.5457
|  |  | Сопротивление кабеля |  | 50 | Ом